## DIN
L | D | P | H/V | Standard | Name | Designed | Pin D | Watt (Max)
3.6 | 1.6 | 1.9 | V | DIN0204 | R_L3.6_D1.6_P1.90_DIN0204_Vertical | Yes | 0.45 | 0.125
3.6 | 1.6 | 2.54 | V | DIN0204 | R_L3.6_D1.6_P2.54_DIN0204_Vertical | Yes | 0.45 | 0.125
3.6 | 1.6 | 5.08 | H | DIN0204 | R_L3.6_D1.6_P5.08_DIN0204_Horizontal | Yes | 0.45 | 0.125
3.6 | 1.6 | 5.08 | V | DIN0204 | R_L3.6_D1.6_P5.08_DIN0204_Vertical | Yes | 0.45 | 0.125
3.6 | 1.6 | 7.62 | H | DIN0204 | R_L3.6_D1.6_P7.62_DIN0204_Horizontal | Yes | 0.45 | 0.125
6.3 | 2.5 | 2.54 | V | DIN0207 | R_L6.3_D2.5_P2.54_DIN0207_Vertical | Yes | 0.55 | 0.25
6.3 | 2.5 | 5.08 | V | DIN0207 | R_L6.3_D2.5_P5.08_DIN0207_Vertical | Yes | 0.55 | 0.25
6.3 | 2.5 | 7.62 | H | DIN0207 | R_L6.3_D2.5_P7.62_DIN0207_Horizontal | Yes | 0.55 | 0.25
6.3 | 2.5 | 10.16 | H | DIN0207 | R_L6.3_D2.5_P10.16_DIN0207_Horizontal | Yes | 0.55 | 0.25
6.3 | 2.5 | 15.24 | H | DIN0207 | R_L6.3_D2.5_P15.24_DIN0207_Horizontal | Yes | 0.55 | 0.25
9 | 3.2 | 2.54 | V | DIN0309 | R_L9.0_D3.2_P2.54_DIN0309_Vertical | Yes | 0.65 | 1
9 | 3.2 | 5.08 | V | DIN0309 | R_L9.0_D3.2_P5.08_DIN0309_Vertical | Yes | 0.65 | 1
9 | 3.2 | 12.7 | H | DIN0309 | R_L9.0_D3.2_P12.70_DIN0309_Horizontal | Yes | 0.65 | 1
9 | 3.2 | 15.24 | H | DIN0309 | R_L9.0_D3.2_P15.24_DIN0309_Horizontal | Yes | 0.65 | 1
9 | 3.2 | 20.32 | H | DIN0309 | R_L9.0_D3.2_P20.32_DIN0309_Horizontal | Yes | 0.65 | 1
9 | 3.2 | 25.4 | H | DIN0309 | R_L9.0_D3.2_P25.40_DIN0309_Horizontal | Yes | 0.65 | 1
9.9 | 3.6 | 5.08 | V | DIN0411 | R_L9.9_D3.6_P5.08_DIN0411_Vertical | Yes | 0.65 | 1
9.9 | 3.6 | 7.62 | V | DIN0411 | R_L9.9_D3.6_P7.62_DIN0411_Vertical | Yes | 0.65 | 1
9.9 | 3.6 | 12.7 | H | DIN0411 | R_L9.9_D3.6_P12.70_DIN0411_Horizontal | Yes | 0.65 | 1
9.9 | 3.6 | 15.24 | H | DIN0411 | R_L9.9_D3.6_P15.24_DIN0411_Horizontal | Yes | 0.65 | 1
9.9 | 3.6 | 20.32 | H | DIN0411 | R_L9.9_D3.6_P20.32_DIN0411_Horizontal | Yes | 0.65 | 1
9.9 | 3.6 | 25.4 | H | DIN0411 | R_L9.9_D3.6_P25.40_DIN0411_Horizontal | Yes | 0.65 | 1
11.9 | 4.5 | 5.08 | V | DIN0414 | R_L11.9_D4.5_P5.08_DIN0414_Vertical | Yes | 0.75 | 2
11.9 | 4.5 | 7.62 | V | DIN0414 | R_L11.9_D4.5_P7.62_DIN0414_Vertical | Yes | 0.75 | 2
11.9 | 4.5 | 15.24 | H | DIN0414 | R_L11.9_D4.5_P15.24_DIN0414_Horizontal | Yes | 0.75 | 2
11.9 | 4.5 | 20.32 | H | DIN0414 | R_L11.9_D4.5_P20.32_DIN0414_Horizontal | Yes | 0.75 | 2
11.9 | 4.5 | 25.4 | H | DIN0414 | R_L11.9_D4.5_P25.40_DIN0414_Horizontal | Yes | 0.75 | 2
15.5 | 5 | 5.08 | V | DIN0516 | R_L15.5_D5.0_P5.08_DIN0516_Vertical | Yes | 0.75
15.5 | 5 | 7.62 | V | DIN0516 | R_L15.5_D5.0_P7.62_DIN0516_Vertical | Yes | 0.75
15.5 | 5 | 20.32 | H | DIN0516 | R_L15.5_D5.0_P20.32_DIN0516_Horizontal | Yes | 0.75
15.5 | 5 | 25.4 | H | DIN0516 | R_L15.5_D5.0_P25.40_DIN0516_Horizontal | Yes | 0.75
15.5 | 5 | 30.48 | H | DIN0516 | R_L15.5_D5.0_P30.48_DIN0516_Horizontal | Yes | 0.75
14.3 | 5.7 | 5.08 | V | DIN0614 | R_L14.3_D5.7_P5.08_DIN0614_Vertical | Yes | 0.75
14.3 | 5.7 | 7.62 | V | DIN0614 | R_L14.3_D5.7_P7.62_DIN0614_Vertical | Yes | 0.75
14.3 | 5.7 | 15.24 | H | DIN0614 | R_L14.3_D5.7_P15.24_DIN0614_Horizontal | Yes | 0.75
14.3 | 5.7 | 20.32 | H | DIN0614 | R_L14.3_D5.7_P20.32_DIN0614_Horizontal | Yes | 0.75
14.3 | 5.7 | 25.4 | H | DIN0614 | R_L14.3_D5.7_P25.40_DIN0614_Horizontal | Yes | 0.75
17 | 6 | 5.08 | V | DIN0617 | R_L17.0_D6.0_P5.08_DIN0617_Vertical | Yes | 0.75
17 | 6 | 7.62 | V | DIN0617 | R_L17.0_D6.0_P7.62_DIN0617_Vertical | Yes | 0.75
17 | 6 | 20.32 | H | DIN0617 | R_L17.0_D6.0_P20.32_DIN0617_Horizontal | Yes | 0.75
17 | 6 | 25.4 | H | DIN0617 | R_L17.0_D6.0_P25.40_DIN0617_Horizontal | Yes | 0.75
17 | 6 | 30.48 | H | DIN0617 | R_L17.0_D6.0_P30.48_DIN0617_Horizontal | Yes | 0.75
18 | 9 | 7.62 | V | DIN0918 | R_L18.0_D9.0_P7.62_DIN0918_Vertical | Yes | 0.75
18 | 9 | 22.86 | H | DIN0918 | R_L18.0_D9.0_P22.86_DIN0918_Horizontal | Yes | 0.75
18 | 9 | 25.4 | H | DIN0918 | R_L18.0_D9.0_P25.40_DIN0918_Horizontal | Yes | 0.75
18 | 9 | 30.48 | H | DIN0918 | R_L18.0_D9.0_P30.48_DIN0918_Horizontal | Yes | 0.75
20 | 9 | 7.62 | V | DIN0922 | R_L20.0_D9.0_P7.62_DIN0922_Vertical | Yes | 0.75
20 | 9 | 25.4 | H | DIN0922 | R_L20.0_D9.0_P25.40_DIN0922_Horizontal | Yes | 0.75
20 | 9 | 30.48 | H | DIN0922 | R_L20.0_D9.0_P30.48_DIN0922_Horizontal | Yes | 0.75

## Power
L | W | P | H/V | Standard | Name | Designed | Pin D | Watt (Max)
20 | 6.4 | 5.08 | V |  | R_Power_L20.0_W6.4_P5.08_Vertical | Yes | 0.65 | 2
20 | 6.4 | 7.62 | V |  | R_Power_L20.0_W6.4_P7.62_Vertical | Yes | 0.65 | 2
20 | 6.4 | 22 | H |  | R_Power_L20.0_W6.4_P22.00_Horizontal | Yes | 0.65 | 2
20 | 6.4 | 25.4 | H |  | R_Power_L20.0_W6.4_P25.40_Horizontal | Yes | 0.65 | 2
20 | 6.4 | 30.48 | H |  | R_Power_L20.0_W6.4_P30.48_Horizontal | Yes | 0.65 | 2
25 | 6.4 | 27.94 | H |  | R_Power_L25.0_W6.4_P27.94_Horizontal | Yes | 0.65 | 2
25 | 6.4 | 30.48 | H |  | R_Power_L25.0_W6.4_P30.48_Horizontal | Yes | 0.65 | 2
25 | 9 | 7.62 | V |  | R_Power_L25.0_W9.0_P7.62_Vertical | Yes | 0.8 | 5
25 | 9 | 10.16 | V |  | R_Power_L25.0_W9.0_P10.16_Vertical | Yes | 0.8 | 5
25 | 9 | 27.94 | H |  | R_Power_L25.0_W9.0_P27.94_Horizontal | Yes | 0.8 | 5
25 | 9 | 30.48 | H |  | R_Power_L25.0_W9.0_P30.48_Horizontal | Yes | 0.8 | 5
38 | 6.4 | 40.64 | H |  | R_Power_L38.0_W6.4_P40.64_Horizontal | Yes | 0.65 | 2
38 | 6.4 | 45.72 | H |  | R_Power_L38.0_W6.4_P45.72_Horizontal | Yes | 0.65 | 2
38 | 9 | 40.64 | H |  | R_Power_L38.0_W9.0_P40.64_Horizontal | Yes | 0.8 | 5
38 | 9 | 45.72 | H |  | R_Power_L38.0_W9.0_P45.72_Horizontal | Yes | 0.8 | 5
48 | 12.5 | 7.62 | V |  | R_Power_L48.0_W12.5_P7.62_Vertical | Yes | 0.8 | 15
48 | 12.5 | 10.16 | V |  | R_Power_L48.0_W12.5_P10.16_Vertical | Yes | 0.8 | 15
48 | 12.5 | 55.88 | H |  | R_Power_L48.0_W12.5_P55.88_Horizontal | Yes | 0.8 | 15
48 | 12.5 | 60.96 | H |  | R_Power_L48.0_W12.5_P60.96_Horizontal | Yes | 0.8 | 15
50 | 9 | 55.88 | H |  | R_Power_L50.0_W9.0_P55.88_Horizontal | Yes | 0.8 | 5
50 | 9 | 60.96 | H |  | R_Power_L50.0_W9.0_P60.96_Horizontal | Yes | 0.8 | 5
60 | 14 | 10.16 | V |  | R_Power_L60.0_W14.0_P10.16_Vertical | Yes | 0.8 | 25
60 | 14 | 66.04 | H |  | R_Power_L60.0_W14.0_P66.04_Horizontal | Yes | 0.8 | 25
60 | 14 | 71.12 | H |  | R_Power_L60.0_W14.0_P71.12_Horizontal | Yes | 0.8 | 25
75 | 9 | 81.28 | H |  | R_Power_L75.0_W9.0_P81.28_Horizontal | Yes | 0.8 | 5
75 | 9 | 86.36 | H |  | R_Power_L75.0_W9.0_P86.36_Horizontal | Yes | 0.8 | 5

## Box
H | L | W | P | H/V | Standard | Name | Designed | Pin D | Watt (Max)
5 | 8.4 | 2.5 | 5.08 | V |  | R_Box_L8.4_W2.5_P5.08_Vertical | Yes | 0.65
8 | 13 | 4 | 9 | V |  | R_Box_L13.0_W4.0_P9.00_Vertical | Yes | 0.65
8 | 14 | 5 | 9 | V |  | R_Box_L15.0_W5.0_P9.00_Vertical | Yes | 0.65
15 | 26 | 5 | 20 | V |  | R_Box_L26.0_W5.0_P20.00_Vertical | Yes | 0.65